## clicktoclick
clock freq (Mhz) | f0 divider | f1 divider | baudrate (kbps) | f_0 (MHz) | f_1 (MHz) | fr center freq (MHz) | freq deviation (MHz) | bandpass (kHz) | Notes
125 | 20 | 18 | 100 | 6.25 | 6.9444 | 6.5972 | 0.34722 | 794.4444 | default configuration
125 | 20 | 18 | 70 | 6.25 | 6.9444 | 6.5972 | 0.34722 | 764.4444
125 | 20 | 18 | 50 | 6.25 | 6.9444 | 6.5972 | 0.34722 | 744.4444
125 | 20 | 18 | 10 | 6.25 | 6.9444 | 6.5972 | 0.34722 | 704.4444
125 | 22 | 20 | 1 | 5.6818 | 6.25 | 5.9659 | 0.28409 | 569.1818
bit reliability (%)

## firefly&launchpad
|  |  | ∆F_0 |  |  |  | ∆F_1 |  |  | Results/notes from experiment | Fixed Parameters:
|  |  | Changing |  |  |  | Changing |  |  |  | clock (MHz) | 125
Receiver freq f_R (kHz) | Center freq f_R (MHz) | ∆f (kHz) | Max D_0 (m) | Max D_1 (m) | freq (MHz) | Divider | Max D_1 (m) | freq (MHz) | Divider |  | freq deviation delta_FSK (kHz) | 347.2222
2451000 | 0.99041 | 1000 | 0.6 | 0.5 | 0.65104 | 192 | 0.1 | 1.3298 | 94 |  | Bandpass filter B_R (kHz) | 794.4444
2452000 | 1.9798 | 2000 |  |  | 1.6447 | 76 | 0.1 | 2.3148 | 54 |  | Baudrate R_b (kbps) | 100
2453000 | 2.9468 | 3000 |  |  | 2.6042 | 48 | 0.1 | 3.2895 | 38 |  | Carrier f_c (kHz) | 2450000
2454000 | 3.8194 | 4000 |  |  | 3.4722 | 36 | 0.1 | 4.1667 | 30
2455000 | 4.8363 | 5000 |  |  | 4.4643 | 28 | 0.1 | 5.2083 | 24
2456000 | 5.7292 | 6000 |  |  | 5.2083 | 24 | 0.1 | 6.25 | 20

## click&firefly
Baudrate
| 1k | 50k | 75k | 100k | 125k
bit reliability (%) @ 0.6m @ 24 22 | 0.97543 | 0.73272 | 10.4666 | 61.4836 | 6.3946
bit reliability (%) @ 0.6m @ 30 28 | 0.94522 | 0 | 1.9833 | 3.3946 | 1.6391